## SILVACO
|  | Spice Model Parameters |  |  |  |  | Step Recovery Diodes
MA44769-287T
Run #: | 7141001C | WAFC
| First Pass | First Pass | First Pass | First Pass | First Pass | First Pass |  | Optimized | Optimized | Optimized | Fixed | Optimized
| N | RS | IS | IK | BV | IBV | Ct | CJO | VJ | M | FC | Cpar_Cj
|  | W | A | (A) | (Volts) | (mA) | (pF) | (pF) | (Volts) |  |  | (F)
D01 | 1.176 | 11.18 | 5.58e-15 | 0.0119 | 41.19 | 10 | 1.35 | 0.964 | 0.421 | 0.204 | 0.5 | 3.83e-13
D02 | 1.099 | 9.341 | 9.25e-16 | 0.0142 | 43.8 | 10 | 1.21 | 0.844 | 0.393 | 0.19 | 0.5 | 3.65e-13
D03 | 1.127 | 9.271 | 1.83e-15 | 0.0143 | 43.66 | 10 | 1.21 | 0.846 | 0.392 | 0.189 | 0.5 | 3.66e-13
D04 | 1.098 | 9.322 | 9.03e-16 | 0.0144 | 43.27 | 10 | 1.24 | 0.868 | 0.391 | 0.192 | 0.5 | 3.71e-13
D05 | 1.106 | 9.56 | 1.08e-15 | 0.0138 | 39.84 | 10 | 1.43 | 1.04 | 0.424 | 0.215 | 0.5 | 3.97e-13
D06 | 1.187 | 10.36 | 7.48e-15 | 0.0126 | 41.46 | 10 | 1.33 | 0.947 | 0.416 | 0.203 | 0.5 | 3.86e-13
D07 | 1.121 | 14.18 | 1.53e-15 | 0.00966 | 42.53 | 10 | 1.26 | 0.886 | 0.407 | 0.198 | 0.5 | 3.74e-13
D08 | 1.122 | 9.734 | 1.63e-15 | 0.0135 | 41.11 | 10 | 1.36 | 0.966 | 0.41 | 0.206 | 0.5 | 3.9e-13
D09 | 1.112 | 10.21 | 1.23e-15 | 0.0125 | 42.42 | 10 | 1.24 | 0.874 | 0.406 | 0.205 | 0.5 | 3.67e-13
D10 | 1.106 | 9.42 | 1.12e-15 | 0.0145 | 42.57 | 10 | 1.26 | 0.886 | 0.402 | 0.201 | 0.5 | 3.74e-13
Average | 1.1254 | 10.2578 | 2.3308e-15 | 0.013136 | 42.185 | 10 | 1.289 | 0.9121 | 0.4062 | 0.2003 | 0.5 | 3.773e-13
|  | Freq = 1 GHz |  |  |  |  | Freq = 100 MHz
[5 empty] | V = 0V |  | V = 5V |  | V = 10 V
Diode ## | N: MA44769; RS: I = 20 mA
| Rs |  | Ls |  | Cs | Rs | Cs | Rs | Cs | Rs
| millohms |  | nH |  | pF | Ohm | pF | Ohm | pF | Ohm
1 | 851 |  | 1.46 |  | 1.37 | 0.96 | 0.985 | 1.4 | 0.914 | 1.4
2 | 833 |  | 1.55 |  | 1.23 | 1.2 | 0.892 | 1.48 | 0.832 | 1.48
3 | 775 |  | 1.49 |  | 1.22 | 1.1 | 0.886 | 1.46 | 0.826 | 1.46
4 | 830 |  | 1.56 |  | 1.27 | 1.2 | 0.906 | 1.6 | 0.841 | 1.6
5 | 812 |  | 1.55 |  | 1.44 | 1 | 0.998 | 1.85 | 0.919 | 1.85
6 | 790 |  | 1.51 |  | 1.35 | 1.1 | 0.962 | 1.5 | 0.892 | 1.5
7 | 801 |  | 1.57 |  | 1.29 | 1 | 0.932 | 1.4 | 0.868 | 1.4
8 | 780 |  | 1.49 |  | 1.39 | 0.625 | 0.989 | 1.5 | 0.917 | 1.5
9 | 826 |  | 1.5 |  | lost | lost | lost | lost | lost | lost
10 | 807 |  | 1.51 |  | 1.28 | 0.769 | 0.924 | 1.4 | 0.859 | 1.4
average | 810.5 |  | 1.519 |  | 1.3156 | 0.99489 | 0.94156 | 1.51 | 0.87422 | 1.51

## Circuit Model
Spice Model MA44769-287T |  | Spice Model MAVR-044769-12790T
| Intrinsic Diode Model: |  | Intrinsic Diode Model:
| N = 1.1 |  | N = 1.1
| CJO = 0.89 pF |  | CJO = 0.89 pF
| Vj = 0.4 V |  | Vj = 0.4 V
| FC = 0.5 |  | FC = 0.5
| BV = 42.6 V |  | BV = 42.6 V
| M = 0.2 |  | M = 0.2
| Rs = 0.8 Ohms |  | Rs = 0.8 Ohms
| Parasitics: |  | Parasitics:
| Cp = 0.15pF |  | Cp = 0.1 pF
| Ls = 1.5 nH |  | Ls = 0.5 nH
Cp
Rs
Cj
Ls
Cp
Rs
Cj
Ls